## Sheet1
Parameter (unit) | Value
Voltage (kV) | 200
Pixel size (Å) | 0.684
Spherical aberration (mm) | 2.7
Amplitude contrast | 0.1
Dose per frame (e/Å2) | 0.937
EER fractionation | 20
Do dose-weighting | Yes
Save sum of power spectra | Yes
Sum power spectra every (e/Å2) | 4
Use RELION’s own implementation | Yes
Use CTFFIND-4.1 | Yes
User power spectra from MotionCorr job | Yes
Minimum resolution (Å) | 30
Maximum resolution (Å) | 4
Minimum defocus value (Å) | 1000
Maximum defocus value (Å) | 30000
Defocus step size | 500
Min diameter for LoG filter (Å) | 190
Max diameter for LoG filter (Å) | 230
(LoG picking) Picking threshold | 0.05
(LoG picking) Min inter-particle distance (Å) | 50
Maximum stddev noise | 1.1
Lowpass filter references (Å) | 20
(Reference-based picking) Picking threshold | 0.1
(Reference-based picking) Min inter-particle distance (Å) | 100
Number of classes | 100
Mask diameter (Å) | 200